## 20191127_PNP
Designator | Mid X mm | Mid Y mm | Rotation | Value | Package | Layer
C1 | 6.1 | 20.19 | 270 | 100nF | C0603 | Top
C2 | 35.56 | 17.27 | 270 | 100nF | C0603 | Top
C3 | 72.39 | 31.75 | 90 | 100nF | C0603 | Top
C4 | 74.8 | 20.57 | 270 | 100nF | C0603 | Top
C5 | 74.8 | 11.3 | 270 | 22uF_16V_Tantalum | CT3528 | Top
C6 | 33.02 | 46.99 | 270 | 100nF | C0603 | Top
C7 | 22.86 | 39.75 | 270 | 100nF | C0603 | Top
C8 | 49.15 | 36.32 | 90 | 100nF | C0603 | Top
C9 | 45.09 | 36.07 | 0 | 10uF_10V_Tantalum | CT3216 | Top
C10 | 24.64 | 35.43 | 180 | 100nF | C0603 | Top
C11 | 33.02 | 27.3 | 0 | 100nF | C0603 | Top
C12 | 23.37 | 45.97 | 180 | 100nF | C0603 | Top
IC1 | 18.41 | 53.34 | 0 | S29GL064S70TFI030 | SOP50P2000X120-48N | Top
IC2 | 33.66 | 36.2 | 270 | PIC24FJ64GA006 | TQFP64-10X10 | Top
IC3 | 13.97 | 19.18 | 90 | SN74ALVC164245DGGR | SOP50P810X120-48N | Top
IC4 | 27.3 | 19.18 | 90 | SN74ALVC164245DGGR | SOP50P810X120-48N | Top
IC5 | 64.77 | 18.41 | 90 | SN74ALVC164245DGGR | SOP50P810X120-48N | Top
IC6 | 64.77 | 27.94 | 90 | 74LVC16374ADGG | SOP50P810X120-48N | Top
IC7 | 79.35 | 16.51 | 180 | REG1117 | SOT223 | Top
IC8 | 45.59 | 16.51 | 270 | 74LVC1G00GW | SOT65P212X110-5N | Top
IC9 | 45.47 | 20.57 | 90 | SN74LVC1G08DBVR | SOT95P280X145-5N | Top
IC10 | 50.29 | 18.41 | 90 | SN74LVC32APW | SOP65P640X120-14N | Top
IC11 | 54.99 | 16.64 | 90 | SN74LVC1G08DBVR | SOT95P280X145-5N | Top
IC12 | 55.88 | 20.96 | 90 | 74LVC1G32GV_125 | SOT95P275X110-5N | Top
IC13 | 40.64 | 16.38 | 180 | SN74LVC1G08DBVR | SOT95P280X145-5N | Top
K1 | 68.27 | 50.19 | 180 | 693063020911 | 693063020911 | Top
LED1 | 27.3 | 46.23 | 180 | 150080BS75000_BLUE | SML0805 | Top
LED2 | 27.3 | 44.58 | 180 | MCL-S270GC_GREEN | SML0805 | Top
R1 | 57.4 | 15.24 | 90 | 10k | R0402 | Top
R2 | 34.8 | 44.96 | 270 | 2.2k | R0402 | Top
R3 | 28.19 | 25.02 | 180 | 10k | R0402 | Top
R4 | 31.37 | 46.61 | 90 | 10k | R0402 | Top
R5 | 42.93 | 21.72 | 90 | 10k | R0402 | Top
R6 | 40.51 | 21.72 | 90 | 10k | R0402 | Top
R7 | 49.66 | 13.34 | 270 | 10k | R0402 | Top
R8 | 52.07 | 23.5 | 90 | 10k | R0402 | Top
R9 | 62.61 | 40.26 | 180 | 10k | R0402 | Top
R10 | 68.33 | 40.26 | 0 | 10R | R0402 | Top
R11 | 77.6 | 40.26 | 0 | 10k | R0402 | Top
R12 | 60.07 | 40.26 | 180 | 10k | R0402 | Top
R13 | 75.31 | 40.26 | 0 | 10k | R0402 | Top
R14 | 4.45 | 20.7 | 270 | 10k | R0402 | Top
R15 | 22.73 | 43.05 | 90 | 10k | R0402 | Top
R16 | 7.11 | 53.34 | 270 | 10k | R0402 | Top
R17 | 40.64 | 13.97 | 180 | 10k | R0402 | Top
R18 | 72.39 | 29.21 | 90 | 10k | R0402 | Top
R19 | 26.92 | 42.55 | 270 | 330R | R0402 | Top
R20 | 28.58 | 42.55 | 270 | 150R | R0402 | Top